## 设备清单
弋阳海螺LED小间距屏设备清单
一、质量控制楼展厅LED小间距屏
序号 | 名称 | 品牌 | 规格型号/配置型号 | 单位 | 数量 | 备注
1 | 室内小间距屏体 | 海康 | DS-D4015FI-GWF/BZ P1.6，前维护，参数详见核心设备参数表 | 平方米 | 约21.87 | 详见图纸 需现场复核尺寸
2 | 视频处理器 | 海康 | DS-B21 本套系统配置为DVI解码输出（满足系统要求），不小于4路高清输入，解码能力至少32路1080p，并兼容主流监控品牌； 考虑到系统运行稳定，要求小间距、控制器为同一品牌 | 台 | 1
3 | LED显示屏主控（发送单元） | 海康 | DS-D40C08-H 满足系统要求，考虑到系统运行稳定，要求与小间距、控制器为同一品牌 | 套 | 1
4 | 大屏控制软件 | 海康 | IVMS-4200 B/S架构，可直接WEB访问，避免操作电脑瘫痪后无法控制大屏幕； 具备单窗口多路信号源的轮巡功能，可以自定义间隔时间以实现信号的轮巡； 具备画面分割功能，能轻松实现单屏4画面、16画面分割； | 套 | 1
5 | 电视墙 | 海康 | 根据屏体尺寸专业定制，前维护 | 套 | 1 | 需现场复核尺寸，含屏体厚度不超过400mm
6 | 全彩条屏 | 海康 | DS-D4050SI-M全彩条屏，实际高度以模组尺寸为准，点间距不大于5mm，异步控制，含控制器、电源、视频线缆等 | 套 | 1 | 尺寸与小间距配套，详见图纸
7 | HDMI信号延长器 | 迈拓维矩 | MT-ED06，传输距离：CAT5E 120米，CAT6 200米 | 对 | 4
8 | 传屏盒子 | MAXHUB | WB001，含两个无线传屏器，一个带安卓系统的主机 | 套 | 1 | 位置待定
9 | 视频线缆及辅件 | 配套 | 专业定制HDMI、DVI或VGA线缆、满足大屏输入、输出配套使用（含输入源至拼接控制器信号线缆光纤高清线） | 批 | 1 | 具体要求现场确认
10 | UPS主机 | EAST | EA9020HRT UPS主机，容量不小于20KVA，主机含电池包，满足延时30分钟。 | 套 | 1 | 输入配电箱由业主提供
11 | 输出配电箱 | 国产 | 配置小间距供电所需总电源开关一套，其他分开关多个，配置防雷浪涌保护器，总功率容量不小于20KW，开关数量满足屏体及配套设备供电要求 含大屏、机柜等供电 | 套 | 1 | 位置待定
12 | 控制PC | 联想 | P330工作站:i7九代CPU/2*16G/256G SSD/Quadro P2000 4路HDMI高清输出/原厂预装win10专业版64位简体中文，含24寸显示器，3年原厂质保 | 套 | 1
13 | 管线及其它 | 国产 | PVC50、KBG25、UPS输入输出电缆、电源线、网线、音频等 | 批 | 1 | 含UPS输入输出电缆
14 | 机柜 | 图腾 | 42U，放置大屏等相关设备 | 个 | 1
15 | 音箱（白色） | 升普达SPDPA SPA-R08L | 1.频响：75Hz～20kHz 2.阻抗：8Ω 3.灵敏度：95dB 4.额定功率：150W 5.峰值：350W 6.最大声压级：122dB 7.单元配置：1x8寸低音单元；1x1.3寸高音单元 8.尺寸L×W×H(mm):272x290x440 | 台 | 4 | 含安装支架
16 | 专业功放 | 升普达SPDPA SPA-L2450 | 1.立体声功率：8Ω450W*2，4Ω650W*2 2.8Ω桥接功率:1200W 3.信噪比：≥100dB 4.转换速率：60V/us 5.阻尼系数：450：1 6.总谐波失真:≤0.1% 7.频率响应：20Hz-20kHz（±1dB） 8.电源消耗功率：2000W | 台 | 2
17 | 调音台 | 升普达SPDPA SPA-D122 | 1.单声道输入通道：8路 2.立体声输入通道：2组(4路单声道) 3.单声道插入通道：8路 4.单声道话筒接口幻像电源： +48V 5.输出通道：一组立体声主输出、两组编组输出、两组辅助输出、一组立体声监听输出、一组CD/TAPE输入/出、USB声卡播放输出 6.产品尺寸(宽×深×高)：416×419×80mm | 台 | 1
18 | 数字反馈抑制器 | 升普达SPDPA SPM-M8000 | 1.内置24Bit A/D、D/A转换；24位DSP处理器，48KHz高速采样。采用高速浮点； 2.最先进的子带（Sub-Band) 回声消除（Echo cancellation)技术(提供此功能省级以上第三方检测报告复印件并加盖公章）； 3.全自动化操作的工作方式，免人工调试，精准可靠使用简单； 4.内置自适应动态噪声滤波器(提供此功能省级以上第三方检测报告复印件并加盖公章）； 5.内置AGC自动增益控制(提供此功能省级以上第三方检测报告复印件并加盖公章）； 6.内置数字高低通调节控制，可限制语音频响； 7.内置数字压限器:可提高拾音的距离(提供此功能省级以上第三方检测报告复印件并加盖公章）； 8.内置10段图示均衡器：频率控制更精确(提供此功能省级以上第三方检测报告复印件并加盖公章）； | 台 | 1
19 | AI智能语音无线话筒 | 升普达SPDPA SPR-8902S | 1.AI智能语言功能，通过语言控制电源时序器等受控设备； 2.DPLL数字锁相环多信道频率合成技术，提供≥200个信道选择； 3.先进的自动对频技术，自动追锁接收机频率； 4.内置高低功率切换功能； 5.频率锁定功能； 6.灵敏度调节功能； 7.环形指示灯，高亮度液晶显示屏； 8.内置陀螺仪开关，水平放置静音功能； | 套 | 1
20 | 电源时序器 | 升普达SPDPA SPA-M388 | 1.额定输出电压：交流220V，50Hz 2.额定单/总输出电流：13A/30A 3.可控制电源：8路 4.每路动作延时时间：（范围0-999秒，单位为秒）； 5.供电输入电源：AC220V，50HZ 6.每路输出带指示灯 | 台 | 1
21 | 辅材及安装调试 |  |  | 项 | 1
A | 报价合计
二、矿山展厅LED小间距屏
序号 | 名称 | 品牌 | 规格型号/配置型号 | 单位 | 数量 | 备注
1 | 室内小间距屏体 | 海康 | DS-D4015FI-GWF/BZ P1.6，前维护，参数详见核心设备参数表 | 平方米 | 约10.13 | 详见图纸 需现场复核尺寸
2 | 视频处理器 | 海康 | DS-B21 本套系统配置为DVI解码输出（满足系统要求），不小于4路高清输入，解码能力至少32路1080p，并兼容主流监控品牌； 考虑到系统运行稳定，要求小间距、控制器为同一品牌 | 台 | 1
3 | LED显示屏主控（发送单元） | 海康 | DS-D40C08-H 满足系统要求，考虑到系统运行稳定，要求与小间距、控制器为同一品牌 | 套 | 1
4 | 大屏控制软件 | 海康 | IVMS-4200 B/S架构，可直接WEB访问，避免操作电脑瘫痪后无法控制大屏幕； 具备单窗口多路信号源的轮巡功能，可以自定义间隔时间以实现信号的轮巡； 具备画面分割功能，能轻松实现单屏4画面、16画面分割； | 套 | 1
5 | 电视墙 | 海康 | 根据屏体尺寸专业定制，前维护 | 套 | 1 | 需现场复核尺寸，含屏体厚度不超过400mm
6 | 全彩条屏 | 海康 | DS-D4050SI-M全彩条屏，实际高度以模组尺寸为准，点间距不大于5mm，异步控制，含控制器、电源、视频线缆等 | 套 | 1 | 尺寸与小间距配套，详见图纸
7 | HDMI信号延长器 | 迈拓维矩 | MT-ED06，传输距离：CAT5E 120米，CAT6 200米 | 对 | 4
8 | 传屏盒子 | MAXHUB | WB001，含两个无线传屏器，一个带安卓系统的主机 | 套 | 1
9 | 视频线缆及辅件 | 配套 | 专业定制HDMI、DVI或VGA线缆、满足大屏输入、输出配套使用（含输入源至拼接控制器信号线缆光纤高清线） | 批 | 1 | 具体要求现场确认
10 | UPS主机 | EAST | EA9010HRT UPS主机，容量不小于10KVA，主机含电池包，满足延时30分钟。 | 套 | 1 | 输入配电箱由业主提供
11 | 输出配电箱 | 国产 | 配置小间距供电所需总电源开关一套，其他分开关多个，配置防雷浪涌保护器，总功率容量不小于10KW，开关数量满足屏体及配套设备供电要求 含大屏、机柜等供电 | 套 | 1 | 暂定于矿山拼接屏后
12 | 控制PC | 联想 | P330工作站:i7九代CPU/2*16G/256G SSD/Quadro P2000 4路HDMI高清输出/原厂预装win10专业版64位简体中文，含24寸显示器，3年原厂质保 | 套 | 1
13 | 管线及其它 | 国产 | PVC50、KBG25、UPS输入输出电缆、电源线、网线、音频线等 | 批 | 1 | 含UPS输入输出电缆
14 | 机柜 | 图腾 | 42U，放置大屏等相关设备 | 个 | 1 | 暂定于矿山拼接屏后
15 | 音柱（白色） | 升普达SPDPA SPR-T390 | 单元配置：6.5寸中低音（35芯70磁）*2+1寸高音*1 额定功率：40W，最大功率：60W 输入电压：100V 频率响应 140-20KHz 成品面罩：金属外壳：网罩：金属网 安装方式: 壁挂或立杆安装，配有螺丝固定支架 尺寸：220*118*668mm 重量：6kg | 台 | 2 | 装饰配合隐藏安装
16 | 合并功放 | 升普达SPDPA SPR-120 | 输入：MIC1、2:3.3mv， AUX1、2、3:300mv不平衡； 频响：100HZ－16KHZ； 总谐波失真：小于1%； 噪音比：AUX1、2、3:70dB； 音量调节：低音:±10dB（100Hz），高音: ±10dB（10KHz）； 默音功能：MIC1 输入覆盖其他输入； 电源：AC 220V/50-60Hz； 外型尺寸：485*340*88mm； 净重: 10.5 Kg； 功耗：250W。 | 台 | 1
17 | 辅材及安装调试 |  |  | 项 | 1
B | 报价合计
合计
注：以上仅含所供设备供货及安装调试，不含装饰、总供电线缆开关等其他配套工程。

## 小间距LED核心设备参数表
展厅小间距核心器件要求
序号 | 项目 | 参数要求
1 | *发光二极管 | 封装方式：表贴三合一磨砂不反光深黑色灯，采用日亚、亿光、国星或优于以上品牌原厂纯金线封装（工程结束交付时，需经原厂公司检测并出具品牌鉴定报告，若检测不是上述产品则处以合同价双倍罚款）
2 | *节能型电源 | 功率因数：≥0.85（具有PFC功能）。参考品牌：台湾明纬、台达
3 | *驱动芯片 | 要求采用具有电流增益功能的恒流驱动芯片。参考品牌：台湾聚积、美国TI
像素
1 | *像素间距 | 展厅1.5mm≤P≤1.6mm
模块及箱体
1 | 模块分辨率 | 投标人自述
2 | *模块比例 | 投标人自述
3 | *安装方式 | 前维护
4 | *箱体材质 | 压铸铝
5 | 平整度误差 | ≦0.1mm
整屏
1 | *整屏物理分辨率 | 质量展厅≥6912点（宽）*1296点（高）=8957952像素 矿山展厅≥3840点（宽）*1080点（高）=4147200像素
具体整屏像素分辨率以各供应商的模块像素分辨率为依据进行调整，但整屏像素分辨率不得小于上述要求，否则投标将视为未实质性响应招标要求
2 | 净显尺寸 | 具体净显尺寸以各供应商的像素间距和模块尺寸为依据进行调整
系统
1 | *显示亮度 | ≥800cd/㎡
2 | 视角 | 水平：170°；垂直：170°
3 | 对比度 | ≥4000：1
4 | 色温 | 3200K-9000K之间可调
5 | 灰度等级 | 红、绿、蓝灰度非线性纠偏后各16bit级
6 | *LED驱动方式 | 恒流驱动（扫描占空比不小于1/8）
7 | 像素失控点 | ＜1/10000
8 | 环境要求 | -20℃～+50℃，10%～95%RH
9 | *整屏峰值功耗 | 投标人自述（峰值亮度≥800cd/㎡状态下）
10 | 软件 | 具有自主知识产权的播控软件（提供软件著作证书）
12 | 保护技术 | 显示屏具有防潮、防腐蚀、防晒、防尘、阻燃、防风、抗震、抗电磁干扰等功能，并具有过流、短路、过压、欠压保护和防静电、抗雷击的功能。
注：*为必须满足项目。